## BOM
BOM::130478::Xmas tree 2014::v1.0 | [9 empty] | copy colom J - past value only
Description | Manufacturer | Reference | Footprint | Designation | Qnt | Farnell | Conrad | RS | BOMformul | BOM for editors
Resistor |  |  |  |  | 11 |  |  |  | Resistor
300 Ω, 0W1, 5 %, SMD 0603 | Multicomp | MCMR06X301 JTL | RC0603_130264 | R1-R8 | 8 | 2073463 |  |  | R1-R8 = 300 Ω, 0W1, 5 %, SMD 0603
1k0, 0W2, 5 %, SMD 0603 | TE Connectivity | CRGH0603J1K0 | RC0603_130264 | R9 | 1 | 2331727 |  |  | R9 = 1k0, 0W2, 5 %, SMD 0603
4M7, 0W1, 1 %, SMD 0603 | Vishay Draloric | CRCW06034M70FKEA | RC0603_130264 | R10 | 1 | 2138688 |  |  | R10 = 4M7, 0W1, 1 %, SMD 0603
10 MΩ, 0W1, 5 %, SMD 0603 | Panasonic | ERJ3GEYJ106V | RC0603_130264 | R11 | 1 | 2059699 |  |  | R11 = 10 MΩ, 0W1, 5 %, SMD 0603
100 kΩ, 0W1, 1 %, SMD 0603 | Yageo (Phycomp) | RC0603FR-07100KL | RC0603_130264 | R12 | 1 | 9238727 |  |  | R12 = 100 kΩ, 0W1, 1 %, SMD 0603
1 MΩ, 0W1, 5 %, SMD 0603 | Panasonic | ERJ3GEYJ105V | RC0603_130264 | R13 | 1 | 2059679 |  |  | R13 = 1 MΩ, 0W1, 5 %, SMD 0603
1 MΩ, 0W1, 30 %, SMD trimmer | Murata | PVZ3G105C01R00 | PVZ3G105C01R00 | P1 | 1 | 2219386 |  |  | P1 = 1 MΩ, 0W1, 30 %, SMD trimmer
Capacitor |  |  |  |  | 3 |  |  |  | Capacitor
1 uF, 25 V, 10 %, X5R, SMD 0603 | Multicomp | MC0603X105K250CT | RC0603_130264 | C1,C2 | 2 | 1759409 |  |  | C1,C2 = 1 uF, 25 V, 10 %, X5R, SMD 0603
100 nF, 25 V, 10 %, X7R, SMD 0603 | Multicomp | MC0603B104K250CT | RC0603_130264 | C3 | 1 | 1759037 |  |  | C3 = 100 nF, 25 V, 10 %, X7R, SMD 0603
Semiconductor |  |  |  |  | 34 |  |  |  | Semiconductor
White led, SMD 0805, OVS-0801 (Multicomp) | Multicomp | OVS-0801 | LED_0805 | D1-D25 | 25 | 1716764 |  |  | D1-D25 = White led, SMD 0805, OVS-0801 (Multicomp)
BSS84W, P-channel mosfet, SMD SOT323 | Diodes Inc. | BSS84W-7-F | SOT323_N_130478 | T1-T8 | 8 | 1713836 |  |  | T1-T8 = BSS84W, P-channel mosfet, SMD SOT323
4070, SMD SOIC14 | ON Semiconductor | MC14070BDG | SO14_N | IC1 | 1 | 9666460 |  |  | IC1 = 4070, SMD SOIC14
4015, SMD SOIC16 | NXP | HEF4015BT,652 | SO16_L | IC2 | 1 | 2113942 |  |  | IC2 = 4015, SMD SOIC16
Other | [8 empty] | Other
2-way pinheader SIL, pitch 2.54 mm | Fischer Elektronik | SL1.025.36Z | sil2e | JP1 | 1 | 9729038 |  |  | JP1 = 2-way pinheader SIL, pitch 2.54 mm
jumper 2.54 mm | Fischer Elektronik | CAB 4 GS | none | JP1 | 1 | 9728970 |  |  | JP1 = jumper 2.54 mm
DC barrel receptacle, 1.95 mm pin, 12 V, 3 A | Lumberg | NEB 21 R | NEB 21 R Lumberg | K1 | 1 | 1217037 |  |  | K1 = DC barrel receptacle, 1.95 mm pin, 12 V, 3 A
Misc. | [8 empty] | Misc.
PCB 130478-1 v1.0 | [8 empty] | PCB 130478-1 v1.0

## history
DOCUMENT HISTORY
Date | Rev. | Author | Description